## Stock solutions
compound name and stock solution molarity | molar mass (g per L) | stock solution (g per L)
1 M NH4H2PO4 | 115.03 | 115.03
2 M KNO3 | 101.11 | 202.22
2 M Ca(NO3)2 * 4 H2O | 236.15 | 472.3
1 M NH4NO3 (for treatments below 280 ppm/20 mM N) | 80.04 | 80.04
1 M KH2PO4 | 136.09 | 136.09
1 M KCl | 74.55 | 74.55
1 M CaCO3 | 100.09 | 100.09
2 M MgSO4 * 7 H2O | 246.48 | 492.96
10 % Fe-EDTA | 38.5 | 38.5
Trace Elements (all compounds combined in 1 L H2O)
MnCl2 * 4 H2O | 197.92 | 1.81
H3BO3 | 61.83 | 2.83
ZnSO4 * 7 H2O | 287.6 | 0.22
CuSO4 * 5 H2O | 249.68 | 0.08
85% Molybdic acid | 161.95 | 0.106

## 0 ppm N, 0 ppm P
Primary N addition compounds
compound | M | mg/mol | ml per L | ppm
NH4H2PO4 | 1 | 115.3 | 0 | 0
KNO3 | 2 | 101.1 | 0 | 0
Ca(NO3)2 * 4 H2O | 2 | 164.088 | 0 | 0
NH4NO3 | 1 | 80.043 | 0 | 0
Supplemental macros & micros
compound | M | mg/mol | ml per L | ppm
KH2PO4 | 1 | 136.086 | 0 | 0
KCl | 1 | 74.555 | 4 | 298.22
CaCO3 | 1 | 100.087 | 4 | 400.348
MgSO4 * 7 H2O | 2 | 246.48 | 1 | 492.96
10% Fe-EDTA | 1 |  | 1
Trace elements | 1 |  | 1 | 0
Individual NPK ppm
element | M | mg/mol | ml per L | ppm
N from NH4H2PO4 | 1 | 14.006 | 0 | 0
P from NH4H2PO4 | 1 | 30.9737 | 0 | 0
K from KNO3 | 2 | 39.0943 | 0 | 0
N from KNO3 | 2 | 14.006 | 0 | 0
Ca from Ca(NO3)2 | 2 | 40.078 | 0 | 0
N from Ca(NO3)2 | 2 | 28.012 | 0 | 0
N from NH4NO3 | 1 | 28.012 | 0 | 0
K from KH2PO4 | 1 | 39.0943 | 0 | 0
P from KH2PO4 | 1 | 30.9737 | 0 | 0
K from KCl | 1 | 39.0943 | 4 | 156.3772
Cl from KCl | 1 | 35.453 | 4 | 141.812
Ca from CaCO3 | 1 | 40.078 | 4 | 160.312
Mg from MgSO4 | 2 | 24.305 | 1 | 48.61
S from SO4 | 2 | 32.065 | 1 | 64.13
Total macronutrient ppm in solution
macronutrient | ppm
N | 0
P | 0
K | 156.3772
Ca | 160.312
Mg | 48.61
S | 64.13

## 0 ppm N, 7.5 ppm P
Primary N addition compounds
compound | M | mg/mol | ml per L | ppm
NH4H2PO4 | 1 | 115.3 | 0 | 0
KNO3 | 2 | 101.1 | 0 | 0
Ca(NO3)2 * 4 H2O | 2 | 164.088 | 0 | 0
NH4NO3 | 1 | 80.043 | 0 | 0
Supplemental macros & micros
compound | M | mg/mol | ml per L | ppm
KH2PO4 | 1 | 136.086 | 0.25 | 34.0215 | 0.5
KCl | 1 | 74.555 | 3.75 | 279.5812 | 7.5
CaCO3 | 1 | 100.087 | 4 | 400.348 | 8
MgSO4 * 7 H2O | 2 | 246.48 | 1 | 492.96 | 2
10% Fe-EDTA | 1 |  | 1 |  | 2
Trace elements | 1 |  | 1 | 0 | 2
Individual NPK ppm
element | M | mg/mol | ml per L | ppm
N from NH4H2PO4 | 1 | 14.006 | 0 | 0
P from NH4H2PO4 | 1 | 30.9737 | 0 | 0
K from KNO3 | 2 | 39.0943 | 0 | 0
N from KNO3 | 2 | 14.006 | 0 | 0
Ca from Ca(NO3)2 | 2 | 40.078 | 0 | 0
N from Ca(NO3)2 | 2 | 28.012 | 0 | 0
N from NH4NO3 | 1 | 28.012 | 0 | 0
K from KH2PO4 | 1 | 39.0943 | 0.25 | 9.7736
P from KH2PO4 | 1 | 30.9737 | 0.25 | 7.7434
K from KCl | 1 | 39.0943 | 3.75 | 146.6036
Cl from KCl | 1 | 35.453 | 3.75 | 132.9487
Ca from CaCO3 | 1 | 40.078 | 4 | 160.312
Mg from MgSO4 | 2 | 24.305 | 1 | 48.61
S from SO4 | 2 | 32.065 | 1 | 64.13
Total macronutrient ppm in solution
macronutrient | ppm
N | 0
P | 7.7434
K | 156.3772
Ca | 160.312
Mg | 48.61
S | 64.13

## 0 ppm N, 15 ppm P
Primary N addition compounds
compound | M | mg/mol | ml per L | ppm
NH4H2PO4 | 1 | 115.3 | 0 | 0
KNO3 | 2 | 101.1 | 0 | 0
Ca(NO3)2 * 4 H2O | 2 | 164.088 | 0 | 0
NH4NO3 | 1 | 80.043 | 0 | 0
Supplemental macros & micros
compound | M | mg/mol | ml per L | ppm
KH2PO4 | 1 | 136.086 | 0.5 | 68.043 | 1
KCl | 1 | 74.555 | 3.5 | 260.9425 | 7
CaCO3 | 1 | 100.087 | 4 | 400.348 | 8
MgSO4 * 7 H2O | 2 | 246.48 | 1 | 492.96 | 2
10% Fe-EDTA | 1 |  | 1 |  | 2
Trace elements | 1 |  | 1 | 0 | 2
Individual NPK ppm
element | M | mg/mol | ml per L | ppm
N from NH4H2PO4 | 1 | 14.006 | 0 | 0
P from NH4H2PO4 | 1 | 30.9737 | 0 | 0
K from KNO3 | 2 | 39.0943 | 0 | 0
N from KNO3 | 2 | 14.006 | 0 | 0
Ca from Ca(NO3)2 | 2 | 40.078 | 0 | 0
N from Ca(NO3)2 | 2 | 28.012 | 0 | 0
N from NH4NO3 | 1 | 28.012 | 0 | 0
K from KH2PO4 | 1 | 39.0943 | 0.5 | 19.5471
P from KH2PO4 | 1 | 30.9737 | 0.5 | 15.4869
K from KCl | 1 | 39.0943 | 3.5 | 136.83
Cl from KCl | 1 | 35.453 | 3.5 | 124.0855
Ca from CaCO3 | 1 | 40.078 | 4 | 160.312
Mg from MgSO4 | 2 | 24.305 | 1 | 48.61
S from SO4 | 2 | 32.065 | 1 | 64.13
Total macronutrient ppm in solution
macronutrient | ppm
N | 0
P | 15.4869
K | 156.3772
Ca | 160.312
Mg | 48.61
S | 64.13

## 0 ppm N, 31 ppm P
Primary N addition compounds
compound | M | mg/mol | ml per L | ppm
NH4H2PO4 | 1 | 115.3 | 0 | 0
KNO3 | 2 | 101.1 | 0 | 0
Ca(NO3)2 * 4 H2O | 2 | 164.088 | 0 | 0
NH4NO3 | 1 | 80.043 | 0 | 0
Supplemental macros & micros
compound | M | mg/mol | ml per L | ppm
KH2PO4 | 1 | 136.086 | 1 | 136.086
KCl | 1 | 74.555 | 3 | 223.665
CaCO3 | 1 | 100.087 | 4 | 400.348
MgSO4 * 7 H2O | 2 | 246.48 | 1 | 492.96
10% Fe-EDTA | 1 |  | 1
Trace elements | 1 |  | 1 | 0
Individual NPK ppm
element | M | mg/mol | ml per L | ppm
N from NH4H2PO4 | 1 | 14.006 | 0 | 0
P from NH4H2PO4 | 1 | 30.9737 | 0 | 0
K from KNO3 | 2 | 39.0943 | 0 | 0
N from KNO3 | 2 | 14.006 | 0 | 0
Ca from Ca(NO3)2 | 2 | 40.078 | 0 | 0
N from Ca(NO3)2 | 2 | 28.012 | 0 | 0
N from NH4NO3 | 1 | 28.012 | 0 | 0
K from KH2PO4 | 1 | 39.0943 | 1 | 39.0943
P from KH2PO4 | 1 | 30.9737 | 1 | 30.9737
K from KCl | 1 | 39.0943 | 3 | 117.2829
Cl from KCl | 1 | 35.453 | 3 | 106.359
Ca from CaCO3 | 1 | 40.078 | 4 | 160.312
Mg from MgSO4 | 2 | 24.305 | 1 | 48.61
S from SO4 | 2 | 32.065 | 1 | 64.13
Total macronutrient ppm in solution
macronutrient | ppm
N | 0
P | 30.9737
K | 156.3772
Ca | 160.312
Mg | 48.61
S | 64.13

## 0 ppm N, 62 ppm P
Primary N addition compounds
compound | M | mg/mol | ml per L | ppm
NH4H2PO4 | 1 | 115.3 | 0 | 0
KNO3 | 2 | 101.1 | 0 | 0
Ca(NO3)2 * 4 H2O | 2 | 164.088 | 0 | 0
NH4NO3 | 1 | 80.043 | 0 | 0
Supplemental macros & micros
compound | M | mg/mol | ml per L | ppm
KH2PO4 | 1 | 136.086 | 2 | 272.172
KCl | 1 | 74.555 | 2 | 149.11
CaCO3 | 1 | 100.087 | 4 | 400.348
MgSO4 * 7 H2O | 2 | 246.48 | 1 | 492.96
10% Fe-EDTA | 1 |  | 1
Trace elements | 1 |  | 1 | 0
Individual NPK ppm
element | M | mg/mol | ml per L | ppm
N from NH4H2PO4 | 1 | 14.006 | 0 | 0
P from NH4H2PO4 | 1 | 30.9737 | 0 | 0
K from KNO3 | 2 | 39.0943 | 0 | 0
N from KNO3 | 2 | 14.006 | 0 | 0
Ca from Ca(NO3)2 | 2 | 40.078 | 0 | 0
N from Ca(NO3)2 | 2 | 28.012 | 0 | 0
N from NH4NO3 | 1 | 28.012 | 0 | 0
K from KH2PO4 | 1 | 39.0943 | 2 | 78.1886
P from KH2PO4 | 1 | 30.9737 | 2 | 61.9474
K from KCl | 1 | 39.0943 | 2 | 78.1886
Cl from KCl | 1 | 35.453 | 2 | 70.906
Ca from CaCO3 | 1 | 40.078 | 4 | 160.312
Mg from MgSO4 | 2 | 24.305 | 1 | 48.61
S from SO4 | 2 | 32.065 | 1 | 64.13
Total macronutrient ppm in solution
macronutrient | ppm
N | 0
P | 61.9474
K | 156.3772
Ca | 160.312
Mg | 48.61
S | 64.13

## 0 ppm N, 93 ppm P
Primary N addition compounds
compound | M | mg/mol | ml per L | ppm
NH4H2PO4 | 1 | 115.3 | 0 | 0
KNO3 | 2 | 101.1 | 0 | 0
Ca(NO3)2 * 4 H2O | 2 | 164.088 | 0 | 0
NH4NO3 | 1 | 80.043 | 0 | 0
Supplemental macros & micros
compound | M | mg/mol | ml per L | ppm
KH2PO4 | 1 | 136.086 | 3 | 408.258
KCl | 1 | 74.555 | 1 | 74.555
CaCO3 | 1 | 100.087 | 4 | 400.348
MgSO4 * 7 H2O | 2 | 246.48 | 1 | 492.96
10% Fe-EDTA | 1 |  | 1
Trace elements | 1 |  | 1 | 0
Individual NPK ppm
element | M | mg/mol | ml per L | ppm
N from NH4H2PO4 | 1 | 14.006 | 0 | 0
P from NH4H2PO4 | 1 | 30.9737 | 0 | 0
K from KNO3 | 2 | 39.0943 | 0 | 0
N from KNO3 | 2 | 14.006 | 0 | 0
Ca from Ca(NO3)2 | 2 | 40.078 | 0 | 0
N from Ca(NO3)2 | 2 | 28.012 | 0 | 0
N from NH4NO3 | 1 | 28.012 | 0 | 0
K from KH2PO4 | 1 | 39.0943 | 3 | 117.2829
P from KH2PO4 | 1 | 30.9737 | 3 | 92.9211
K from KCl | 1 | 39.0943 | 1 | 39.0943
Cl from KCl | 1 | 35.453 | 1 | 35.453
Ca from CaCO3 | 1 | 40.078 | 4 | 160.312
Mg from MgSO4 | 2 | 24.305 | 1 | 48.61
S from SO4 | 2 | 32.065 | 1 | 64.13
Total macronutrient ppm in solution
macronutrient | ppm
N | 0
P | 92.9211
K | 156.3772
Ca | 160.312
Mg | 48.61
S | 64.13